## 设备采购明细表
附件2
海南省社会保险服务中心白龙南办公区视频监控项目采购清单
序号 | 名称 | 规格（型号） | 单位 | 预算书 |  |  | 备注
|  |  |  | 数量 | 单价 | 总价
一 | 设备部分
1 | 监控摄像设备 | 1.名称:半球摄像机 2.规格:400万白光全彩海螺型PoE网络摄像机 • 1/3" Progressive Scan CMOS • 最高分辨率可达2560 × 1440 @25 fps，在该分辨率下可输出实时图像 • 支持用户登录锁定机制，及密码复杂度提示 • 支持背光补偿，强光抑制，3D数字降噪，数字宽动态 • 支持人形检测 • 支持ROI感兴趣区域增强编码 • 支持开放型网络视频接口，ISAPI，SDK，GB28181协议 • 智能补光，支持白光/红外双补光，红外最远可达30 m，白光最远可达20 m • 1个内置麦克风，高清拾音 • 符合IP66防尘防水设计，可靠性高 | 台 | 64
2 | 监控摄像设备 | 1.名称:枪式摄像机 2.规格:400万白光全彩筒型PoE网络摄像机 •1/2.7" Progressive Scan CMOS • 最高分辨率可达2560 × 1440 @25 fps • 支持用户登录锁定机制，及密码复杂度提示 • 支持SmartIR，防止夜间红外过曝 • 支持背光补偿，强光抑制，3D数字降噪，数字宽动态，适应不同使用环境 • 支持ROI感兴趣区域增强编码 • 支持开放型网络视频接口，ISAPI，SDK，GB28181协议 • 1个内置麦克风 • 智能补光，支持白光/红外双补光，红外光最远可达30 m，白光最远可达30 m • 符合IP66防尘防水设计，可靠性高 | 台 | 17
3 | 摄像机支架 | 1.名称:壁装支架 | 个 | 17
4 | 监控摄像设备 | 1.名称:电梯摄像机 2.规格:400万防遮挡电梯电瓶车智能检测PoE摄像头 电瓶车&煤气罐检测¦电梯内人数统计¦闪光报警¦ToF遮挡报警¦双向对讲¦一对报警输入输出• 接口，可联动梯控¦自带存储卡槽 1/3" Progressive Scan CMOS • 最高分辨率可达2560 × 1440@25 fps，在该分辨率下可输出实时图像 • 采用高效阵列红外灯，使用寿命长，红外照射距离最远可达10 m • 遮挡检测：内置ToF传感器，可有效检测遮挡摄像机的行为，摄像机检测角度最大25°，检测距离默认70 cm • 支持1路报警输入，1路报警输出，报警输出最大支持DC57 V，2 A • 内置MicroSD/MicroSDHC/MicroSDXC 插槽，最大支持512 GB • 1个内置麦克风，1个内置扬声器，支持双向语音对讲 | 台 | 2
5 | 电梯网桥 | 1.名称:电梯网桥 2.规格:2.4G无线网桥，包含录像机端和摄像头端两个设备，出厂默认配对，无需配置即可使用。最大桥接速率300Mbps，内置定向天线，推荐在300米内建筑的电梯监控场景使用。支持12VDC和12V非标PoE两种供电方式。支持壁挂/抱箍安装。 | 台 | 2
6 | 汇聚机柜 | 1.名称:汇聚机柜 2.规格:9U 530*400*450mm | 台 | 3
7 | 交换机 | 1.名称:二层非网管交换机 2.功能:交换容量52Gbps，包转发率38.69Mpps，24口10/100/1000Mbps自适应电口交换机（支持PoE/PoE+，PoE功率180W），固化2个SFP千兆光口，支持云端发现，云端查看设备状态。 | 台 | 1
8 | 交换机 | 1.名称:交换机 2.功能:16个百兆电口+2个千兆上联光电复用口，其中16个口支持PoE/PoE+供电，最大PoE功率120W，非网管型交换机，机架式。 | 台 | 6
9 | 交换机 | 1.名称:百兆以太网PoE交换机 2.功能:金属壳体，内置开关电源，提供10个10/100Mbps RJ45自适应端口，支持所有端口线速转发，其中2个上联口，8个端口具有PoE功能，可作为以太网供电设备，能自动检测与识别符合IEEE 802.3at及IEEE802.3af标准的受电设备，并通过网线为其供电。整机PoE输出功率110W，单口最大PoE输出功率30W，足额大功率。 | 台 | 2
10 | 交换机 | 1.名称:二层网管交换机 2.功能:交换容量192Gbps，包转发率15Mpps，8口10/100/1000Mbps自适应电口交换机，固化2个SFP千兆光口，支持VLAN、ACL、端口镜像、端口聚合等功能，支持APP和云平台统一管理。 | 台 | 1
11 | 光模块 | 1.名称:光模块 2.规格:千兆单模SFP光模块，波长1310nm，最大传输距离10km | 台 | 14
12 | 光收发器 | 1.名称:光收发器 2.规格:1个10/100/1000Mbps自适应RJ45电口，1个1000Mbps SC光口，最大传输距离3kM。 | 对 | 1
13 | 核心交换机 | 1.名称:三层网管交换机 2.功能:交换容量598Gbps/5.98Tbps，包转发率148Mpps/222Mpps，24个千兆光口，8个10/100/1000Mbps自适应复用电口，固化4个SFP+万兆光口，支持静态路由、三层聚合口、ACL、端口镜像等功能，支持APP和云平台统一管理。 | 台 | 1
14 | 录像设备 | 1.名称:录像机 2.规格:专为4K超高清监控应用和存储所打造，可广泛应用于各种规模的SMBG场景中，具有如下特性： a) 超强解码性能，支持16路1080P解码； b) 400Mbps超高网络接入带宽，最大支持1200万相机接入； c) 最大支持16个SATA口，最大支持满配12T硬盘，录像存储时间进一步延长； d) 真4K超清输出，双HDMI接口，享受真正的4K画质； e) 平台接入协议丰富，支持萤石、ISUP5.0以及GB28181协议，轻松实现平台接入； •3U 标准机箱，支持机架安装； •16盘位，最大支持12TB硬盘 •支持2个HDMI口4K高清输出 +1个VGA高清1080P输出 •支持16路1080P解码 •最大接入带宽400Mbps，最大支持接入12MP高清IPC •2个千兆网口 •自带16进4出报警口 •2个USB2.0接口+2个USB3.0接口 | 台 | 2
15 | 拾音器 | 1.名称:拾音器 | 台 | 7
16 | 存储硬盘 | 1.名称:存储硬盘 2.规格:10t(存储不低于90天）（其中4台不低于180天） | 台 | 32
17 | 显示设备 | 1.名称:监视器 2.规格:FHD 75Hz(HDMI)/三边无边/1A1H/防眩光涂层/低蓝光不闪屏/EasyRead/自适应同步/VESA | 台 | 1
18 | 解码电脑 | 1.名称:解码电脑 2.规格:I5 独显 32G 可同时解码64路图像，所有监控轮巡、回放 | 套 | 1
19 | 显示设备 | 1.名称:监视器 2.规格:显示尺寸：55”，屏幕可视区域：1209.6 (H) mm × 680.4 (V) mm，物理分辨率：3840 × 2160 @ 60Hz，背光源类型：D-LED，像素间距：0.315 (H) mm × 0.315 (V) mm，亮度：350 cd/m²，可视角：178° (H)/178° (V)，色深度：8 bit，对比度：1200 : 1，响应时间：8 ms，刷新率：60 Hz，雾度：1%，连续使用时间：7 × 16 H，色域：72% NTSC | 台 | 1
二 | 线材、辅材部分
1 | 双绞线缆 | 1.名称:网络主线 2.规格:六类网线 3.敷设方式:管内穿线 | m | 285.71
2 | 双绞线缆 | 1.名称:超五类网线 2.敷设方式:管内穿线 | m | 3085.71
3 | 配线 | 1.名称:多芯软导线 2.配线形式:管内穿线 3.规格:RVV3*2.5 | m | 555.56
4 | 配管 | 1.名称:刚性阻燃管 2.规格:PC20 3.配置形式:明装或暗装综合考虑 | m | 1952.83
5 | 配管 | 1.名称:镀锌钢管 2.规格:SC32 3.配置形式:明装或暗装综合考虑 | m | 60
6 | 视频线 | 1.名称:视频线 2.类别:10米高清线 | 条 | 1
7 | 跳线 | 1.名称:光纤跳线 2.规格:千兆 | 条 | 20
8 | 监视器支架 | 1.形式:55寸监视器挂墙支架 | 套 | 1
9 | 光缆 | 1.名称:光纤 2.规格:8芯 | m | 300
10 | 安全防范分系统调试 | 1.名称:监控系统调试 2.通道数:83台 | 系统 | 1
合计（含税）